## Hoja 1
HRA030 | m | Vierteaguas de acero galvanizado.
Vierteaguas de lámina plegada de acero galvanizado, espesor 1,2 mm, desarrollo 300 mm y 5 pliegues, con goterón, empotrado en las jambas; fijación con tornillos autotaladrantes; y sellado de las juntas entre piezas y de las uniones con los muros con sellador adhesivo monocomponente.
Código |  |  | Unidad | Descripción | Cantidad | Precio unitario | Importe
1 |  |  |  | Materiales
mt12www050 |  |  | Ud | Tornillo autotaladrante de acero galvanizado. | 2 | 34.48 | 68.96
mt20vme020q |  |  | m | Vierteaguas de lámina plegada de acero galvanizado, espesor 1,2 mm, desarrollo 300 mm y 5 pliegues, con goterón. | 1 | 4337.77 | 4337.77
mt22www010d |  |  | Ud | Cartucho de 290 ml de sellador adhesivo monocomponente, neutro, superelástico, a base de polímero MS, color transparente, con resistencia a la intemperie y a los rayos UV y elongación hasta rotura 750%. | 0.2 | 3426.92 | 685.38
[5 empty] | Subtotal materiales: |  | 5092.11
2 |  |  |  | Mano de obra
mo020 |  |  | h | Maestro 1ª construcción. | 0.182 | 8327.21 | 1515.55
mo113 |  |  | h | Jornal construcción. | 0.091 | 5997.35 | 545.76
[5 empty] | Subtotal mano de obra: |  | 2061.31
3 |  |  |  | Herramientas
|  |  | % | Herramientas | 2 | 7153.42 | 143.07
Coste de mantenimiento decenal: $ 1.021,51 en los primeros 10 años. |  |  |  |  | Costos directos (1+2+3): |  | 7296.49