## Hoja 1
HRA100 | m | Pieza de remate de acero galvanizado.
Pieza de remate de lámina plegada de acero galvanizado, espesor 1 mm, desarrollo 500 mm y 2 pliegues; colocación con adhesivo bituminoso de aplicación en frío, y sellado de las juntas entre piezas y, en su caso, de las uniones con los muros con sellador adhesivo monocomponente.
Código |  |  | Unidad | Descripción | Cantidad | Precio unitario | Importe
1 |  |  |  | Materiales
mt20wwr010 |  |  | kg | Adhesivo bituminoso de aplicación en frío, para láminas metálicas. | 0.5 | 4228.84 | 2114.42
mt20rca010iq |  |  | m | Pieza de remate de lámina plegada de acero galvanizado, espesor 1 mm, desarrollo 500 mm y 2 pliegues. | 1 | 4959.16 | 4959.16
mt22www010d |  |  | Ud | Cartucho de 290 ml de sellador adhesivo monocomponente, neutro, superelástico, a base de polímero MS, color transparente, con resistencia a la intemperie y a los rayos UV y elongación hasta rotura 750%. | 0.2 | 3449.77 | 689.95
[5 empty] | Subtotal materiales: |  | 7763.53
2 |  |  |  | Mano de obra
mo018 |  |  | h | Maestro 1ª cerrajero. | 0.114 | 8433.24 | 961.39
mo059 |  |  | h | Ayudante cerrajero. | 0.114 | 6234.36 | 710.72
[5 empty] | Subtotal mano de obra: |  | 1672.11
3 |  |  |  | Herramientas
|  |  | % | Herramientas | 2 | 9435.64 | 188.71
Coste de mantenimiento decenal: $ 781,50 en los primeros 10 años. |  |  |  |  | Costos directos (1+2+3): |  | 9624.35