## Hoja 1
HRB010 | m | Remate de balcón.
Remate de balcón de mármol Blanco Macael, hasta 20 cm de anchura y 2 cm de espesor.
Código |  | Unidad | Descripción | Cantidad | Precio unitario | Importe
1 |  |  | Materiales
mt20zpn010aa |  | m | Remate de balcón de mármol Blanco Macael, hasta 20 cm de anchura y 2 cm de espesor, con goterón, cara y canto recto pulidos. | 1.05 | 10048.55 | 10550.98
mt08aaa010a |  | m³ | Agua. | 0.006 | 833.48 | 5
mt01arg005a |  | t | Arena de cantera, para mortero preparado en obra. | 0.008 | 11020.43 | 88.16
mt08cem000e |  | kg | Cemento gris en sacos. | 1.9 | 90.8 | 172.52
mt08adt010 |  | kg | Aditivo hidrófugo para imprimación de morteros u hormigones. | 0.038 | 666.79 | 25.34
mt09mcr220 |  | kg | Mortero de rejuntado para revestimientos, interiores o exteriores, de piedra natural, pulida o para pulir, compuesto de cemento, áridos a base de polvo de mármol, pigmentos resistentes a los álcalis y aditivos especiales. | 0.015 | 974.72 | 14.62
|  |  |  | Subtotal materiales: |  | 10856.62
2 |  |  | Maquinaria
mq06hor010 |  | h | Concretera. | 0.01 | 907.36 | 9.07
|  |  |  | Subtotal maquinaria: |  | 9.07
3 |  |  | Mano de obra
mo020 |  | h | Maestro 1ª construcción. | 0.176 | 4823.28 | 848.9
mo113 |  | h | Jornal construcción. | 0.22 | 3416.2 | 751.56
|  |  |  | Subtotal mano de obra: |  | 1600.46
4 |  |  | Herramientas
|  | % | Herramientas | 2 | 12466.15 | 249.32
Coste de mantenimiento decenal: $ 2.161,63 en los primeros 10 años. |  |  |  | Costos directos (1+2+3+4): |  | 12715.47