## Hoja 1
HRD010 | m | Dintel prefabricado.
Dintel prefabricado de hormigón, de 13x5 cm.
Descompuesto |  | Ud | Descomposición | Rend. | Precio unitario | Precio partida
mt08aaa010a |  | m³ | Agua. | 0.006 | 818.6 | 4.91
mt01arg005a |  | t | Arena de cantera, para mortero preparado en obra. | 0.005 | 10868.91 | 54.34
mt08cem000e |  | kg | Cemento gris en sacos. | 1.14 | 89.18 | 101.67
mt08adt010 |  | kg | Aditivo hidrófugo para imprimación de morteros u hormigones. | 0.023 | 654.88 | 15.06
mt20dhp010b |  | m | Dintel prefabricado de hormigón, de 13x5 cm, con goterón y anclaje metálico de acero galvanizado. | 1.05 | 14759.69 | 15497.67
mq06hor010 |  | h | Concretera. | 0.01 | 922.36 | 9.22
mo019 |  | h | Maestro 1ª construcción. | 0.233 | 4244.76 | 989.03
mo111 |  | h | Jornal construcción. | 0.26 | 2861.42 | 743.97
|  | % | Medios auxiliares | 2 | 17415.87 | 348.32
|  | % | Costes indirectos | 3 | 17764.19 | 532.93
Coste de mantenimiento decenal: $ 914,86 en los primeros 10 años. |  |  |  |  | Total: | 18297.12