## Hoja 1
HRD010 | m | Dintel prefabricado.
Dintel de hormigón polímero, de 13x5 cm.
Descompuesto |  | Ud | Descomposición | Rend. | Precio unitario | Precio partida
mt08aaa010a |  | m³ | Agua. | 0.006 | 818.6 | 4.91
mt01arg005a |  | t | Arena de cantera, para mortero preparado en obra. | 0.004 | 10868.91 | 43.48
mt08cem000e |  | kg | Cemento gris en sacos. | 1.238 | 89.18 | 110.4
mt08adt010 |  | kg | Aditivo hidrófugo para imprimación de morteros u hormigones. | 0.025 | 654.88 | 16.37
mt20dho010b |  | m | Dintel de hormigón polímero, de 13x5 cm, con goterón y anclaje metálico de acero galvanizado. | 1.05 | 16645.65 | 17477.93
mq06hor010 |  | h | Concretera. | 0.01 | 922.36 | 9.22
mo019 |  | h | Maestro 1ª construcción. | 0.233 | 4244.76 | 989.03
mo111 |  | h | Jornal construcción. | 0.258 | 2861.42 | 738.25
|  | % | Medios auxiliares | 2 | 19389.59 | 387.79
|  | % | Costes indirectos | 3 | 19777.38 | 593.32
Coste de mantenimiento decenal: $ 1.018,54 en los primeros 10 años. |  |  |  |  | Total: | 20370.7