## Hoja 1
HRJ010 | m |  | Jamba.
Jamba de hormigón polímero de superficie pulida, de color gris, de 35x2 cm.
Código |  | Unidad |  | Descripción | Cantidad | Precio unitario | Importe
1 |  |  |  | Materiales
mt08aaa010a |  | m³ |  | Agua. | 0.006 | 833.48 | 5
mt01arg005a |  | t |  | Arena de cantera, para mortero preparado en obra. | 0.005 | 11020.43 | 55.1
mt08cem000e |  | kg |  | Cemento gris en sacos. | 1.539 | 90.8 | 139.74
mt08adt010 |  | kg |  | Aditivo hidrófugo para imprimación de morteros u hormigones. | 0.031 | 666.79 | 20.67
mt20wwa040 |  | kg |  | Adhesivo cementoso flexible y de gran adherencia. | 2.112 | 324.99 | 686.38
mt20rhl020g |  | m |  | Jamba de hormigón polímero de superficie pulida, de color gris, de 35x2 cm, con anclaje metálico de acero inoxidable. | 1.05 | 18446.19 | 19368.5
mt20wwa025 |  | m |  | Perfil de espuma de polietileno, de 6 mm de diámetro, para relleno de juntas. | 0.35 | 253.49 | 88.72
mt20wwa035 |  | Ud |  | Bote de imprimación para masillas (250 cm³). | 0.037 | 3477.34 | 128.66
mt20wwa030 |  | Ud |  | Bote de masilla de poliuretano impermeable (310 cm³). | 0.073 | 3412.34 | 249.1
[5 empty] | Subtotal materiales: |  | 20741.87
2 |  |  |  | Maquinaria
mq06hor010 |  | h |  | Concretera. | 0.005 | 907.36 | 4.54
[5 empty] | Subtotal maquinaria: |  | 4.54
3 |  |  |  | Mano de obra
mo020 |  | h |  | Maestro 1ª construcción. | 0.333 | 4823.28 | 1606.15
mo113 |  | h |  | Jornal construcción. | 0.364 | 3416.2 | 1243.5
[5 empty] | Subtotal mano de obra: |  | 2849.65
4 |  |  |  | Herramientas
|  | % |  | Herramientas | 2 | 23596.06 | 471.92
Coste de mantenimiento decenal: $ 2.166,12 en los primeros 10 años. |  |  |  |  | Costos directos (1+2+3+4): |  | 24067.98