## Hoja 1
HRM020 | m |  | Remate de cornisa de fachada.
Remate de cornisa de mármol Blanco Macael, hasta 20 cm de anchura y 2 cm de espesor.
Código |  | Unidad |  | Descripción | Cantidad | Precio unitario | Importe
1 |  |  |  | Materiales
mt08aaa010a |  | m³ |  | Agua. | 0.006 | 833.48 | 5
mt01arg005a |  | t |  | Arena de cantera, para mortero preparado en obra. | 0.008 | 11020.43 | 88.16
mt08cem000e |  | kg |  | Cemento gris en sacos. | 1.9 | 90.8 | 172.52
mt08adt010 |  | kg |  | Aditivo hidrófugo para imprimación de morteros u hormigones. | 0.038 | 666.79 | 25.34
mt20rpn010ea |  | m |  | Remate de cornisa de mármol Blanco Macael, hasta 20 cm de anchura y 2 cm de espesor, con goterón, cara y canto recto pulidos. | 1.05 | 10048.55 | 10550.98
mt09mcr220 |  | kg |  | Mortero de rejuntado para revestimientos, interiores o exteriores, de piedra natural, pulida o para pulir, compuesto de cemento, áridos a base de polvo de mármol, pigmentos resistentes a los álcalis y aditivos especiales. | 0.015 | 974.72 | 14.62
[5 empty] | Subtotal materiales: |  | 10856.62
2 |  |  |  | Maquinaria
mq06hor010 |  | h |  | Concretera. | 0.005 | 907.36 | 4.54
[5 empty] | Subtotal maquinaria: |  | 4.54
3 |  |  |  | Mano de obra
mo020 |  | h |  | Maestro 1ª construcción. | 0.176 | 4823.28 | 848.9
mo113 |  | h |  | Jornal construcción. | 0.22 | 3416.2 | 751.56
[5 empty] | Subtotal mano de obra: |  | 1600.46
4 |  |  |  | Herramientas
|  | % |  | Herramientas | 2 | 12461.62 | 249.23
Coste de mantenimiento decenal: $ 1.271,09 en los primeros 10 años. |  |  |  |  | Costos directos (1+2+3+4): |  | 12710.85