## Hoja 1
HRO010 |  |  | m | Forrado de ductos.
Forrado de ducto de ventilación en rincón de tabiquería, de 50x25 cm, con ladrillo cerámico hueco doble, para revestir, 33x16x7 cm, recibido con mortero de cemento confeccionado en obra, con 250 kg/m³ de cemento, color gris, dosificación 1:6, suministrado en sacos.
Descompuesto | Ud | Descomposición |  |  | Rend. | Precio unitario | Precio partida
mt04lvc010g | Ud | Ladrillo cerámico hueco doble, para revestir, 33x16x7 cm. |  |  | 13 | 129.21 | 1679.73
mt08aaa010a | m³ | Agua. |  |  | 0.004 | 845.81 | 3.38
mt01arg005a | t | Arena de cantera, para mortero preparado en obra. |  |  | 0.008 | 11212.2 | 89.7
mt08cem000e | kg | Cemento gris en sacos. |  |  | 1.18 | 92.14 | 108.73
mq06hor010 | h | Concretera. |  |  | 0.003 | 950.44 | 2.85
mo020 | h | Maestro 1ª construcción. |  |  | 0.391 | 4822.11 | 1885.45
mo113 | h | Jornal construcción. |  |  | 0.248 | 3415.37 | 847.01
| % | Medios auxiliares |  |  | 2 | 4616.85 | 92.34
| % | Costes indirectos |  |  | 3 | 4709.19 | 141.28
Coste de mantenimiento decenal: $ 679,07 en los primeros 10 años. | [5 empty] | Total: | 4850.47