## Hoja 1
HRP010 | Ud |  | Cubrepilar de hormigón polímero.
Cubrepilar de hormigón polímero de superficie pulida, de color blanco, de 300x300 mm, con anclaje metálico de acero inoxidable y grava adherida a la superficie en su cara inferior; colocación con adhesivo cementoso flexible y de gran adherencia, C2 S2 sobre una capa de regularización de mortero de cemento, confeccionado en obra, con aditivo hidrófugo, dosificación 1:3, sobre el que se introducen los anclajes metálicos.
Código |  | Unidad |  | Descripción | Cantidad | Precio unitario | Importe
1 |  |  |  | Materiales
mt08aaa010a |  | m³ |  | Agua. | 0.006 | 836.31 | 5.02
mt01arg005a |  | t |  | Arena de cantera, para mortero preparado en obra. | 0.007 | 11003.3 | 77.02
mt08cem000e |  | kg |  | Cemento gris en sacos. | 2.25 | 91.1 | 204.98
mt08adt010 |  | kg |  | Aditivo hidrófugo para imprimación de morteros u hormigones. | 0.045 | 669.04 | 30.11
mt20wwa040 |  | kg |  | Adhesivo cementoso flexible y de gran adherencia, C2 S2. | 0.96 | 324.07 | 311.11
mt20aho030e |  | Ud |  | Cubrepilar de hormigón polímero de superficie pulida, de color blanco, de 300x300 mm, con anclaje metálico de acero inoxidable y grava adherida a la superficie en su cara inferior. | 1 | 19085.8 | 19085.8
[5 empty] | Subtotal materiales: |  | 19714
2 |  |  |  | Maquinaria
mq06hor010 |  | h |  | Concretera. | 0.005 | 912.39 | 4.56
[5 empty] | Subtotal maquinaria: |  | 4.56
3 |  |  |  | Mano de obra
mo020 |  | h |  | Maestro 1ª construcción. | 0.287 | 5466.67 | 1568.93
mo113 |  | h |  | Jornal construcción. | 0.333 | 3903.77 | 1299.96
[5 empty] | Subtotal mano de obra: |  | 2868.89
4 |  |  |  | Herramientas
|  | % |  | Herramientas | 2 | 22587.5 | 451.75
Coste de mantenimiento decenal: $ 2.073,53 en los primeros 10 años. |  |  |  |  | Costos directos (1+2+3+4): |  | 23039.2