## Hoja 1
HRR020 | m | Revestimiento de frente de losa, de acero prelacado.
Revestimiento de frente de losa de lámina plegada de acero prelacado, de 1 mm de espesor, 300 mm de desarrollo y 2 pliegues; fijación con tornillos autotaladrantes; y sellado de las juntas entre piezas y, en su caso, de las uniones con los muros con sellador adhesivo monocomponente.
Código |  |  | Unidad | Descripción | Cantidad | Precio unitario | Importe
1 |  |  |  | Materiales
mt12www050 |  |  | Ud | Tornillo autotaladrante de acero galvanizado. | 6 | 34.48 | 206.88
mt20wwr010 |  |  | kg | Adhesivo bituminoso de aplicación en frío, para láminas metálicas. | 1.11 | 4192.61 | 4653.8
mt20ffm020u |  |  | m | Frente de losa de lámina plegada de acero prelacado, de 1 mm de espesor, 300 mm de desarrollo y 2 pliegues. | 1.05 | 3142.39 | 3299.51
mt22www010b |  |  | Ud | Cartucho de 290 ml de sellador adhesivo monocomponente, neutro, superelástico, a base de polímero MS, color gris, con resistencia a la intemperie y a los rayos UV y elongación hasta rotura 750%. | 0.2 | 3426.92 | 685.38
[5 empty] | Subtotal materiales: |  | 8845.57
2 |  |  |  | Mano de obra
mo018 |  |  | h | Maestro 1ª cerrajero. | 0.171 | 8436.33 | 1442.61
mo059 |  |  | h | Ayudante cerrajero. | 0.085 | 6236.65 | 530.12
[5 empty] | Subtotal mano de obra: |  | 1972.73
3 |  |  |  | Herramientas
|  |  | % | Herramientas | 2 | 10818.3 | 216.37
Coste de mantenimiento decenal: $ 551,73 en los primeros 10 años. |  |  |  |  | Costos directos (1+2+3): |  | 11034.7