## Hoja 1
HYB010 |  |  | Ud | Bancada de hormigón.
Bancada de apoyo de maquinaria, de hormigón armado, de 150x100x16 cm, formada por hormigón H20 (20) 20/6, no expuesto a ciclos hielo-deshielo, exposición a sulfatos despreciable, sin requerimiento de permeabilidad, no expuesto a ambientes salinos, docilidad blanda, preparado en obra, con cemento grado normal, y vaciado con medios manuales y malla electrosoldada sin economía de borde tipo C 139 de acero AT56-50H.
Descompuesto | Ud | Descomposición |  |  | Rend. | Precio unitario | Precio partida
mt14gsa010b | m² | Geotextil no tejido sintético, termosoldado, de polipropileno-polietileno, de 125 g/m². |  |  | 1.76 | 1066.06 | 1876.27
mt07ala000h | kg | Acero laminado A 572 Grado 42, en perfiles laminados en caliente, según ASTM A 572, piezas simples, para aplicaciones estructurales. |  |  | 94 | 565.79 | 53184.26
mt07ame110ada | m² | Malla electrosoldada sin economía de borde tipo C 139 de acero AT56-50H, separación 100x100 mm, con barras longitudinales de 4,2 mm de diámetro y barras transversales de 4,2 mm de diámetro, según NCh 218.Of77. |  |  | 1.65 | 1718.54 | 2835.59
mt08aaa010a | m³ | Agua. |  |  | 0.045 | 845.81 | 38.06
mt01arg000e | m³ | Arena cribada. |  |  | 0.12 | 10186.9 | 1222.43
mt01arg001ei | m³ | Árido grueso homogeneizado, de tamaño máximo 20 mm. |  |  | 0.206 | 16656.97 | 3431.34
mt08cem000e | kg | Cemento gris en sacos. |  |  | 76.56 | 92.14 | 7054.24
mq06hor010 | h | Concretera. |  |  | 0.159 | 950.44 | 151.12
mo042 | h | Maestro 1ª estructurista. |  |  | 0.292 | 5062.66 | 1478.3
mo089 | h | Ayudante de estructurista. |  |  | 0.292 | 3728.96 | 1088.86
mo113 | h | Jornal construcción. |  |  | 0.309 | 3415.37 | 1055.35
mo112 | h | Jornal especializado de construcción. |  |  | 0.323 | 3486.17 | 1126.03
| % | Medios auxiliares |  |  | 2 | 74541.85 | 1490.84
| % | Costes indirectos |  |  | 3 | 76032.69 | 2280.98
[6 empty] | Total: | 78313.67