## Hoja 1
HYP010 | m | Peldañeado de escalera.
Peldañeado de escalera, mediante ladrillo cerámico hueco.
Descompuesto |  |  | Ud | Descomposición | Rend. | Precio unitario | Precio partida
mt04lvc010b |  |  | Ud | Ladrillo cerámico hueco doble, para revestir, 24x11,5x7 cm. | 18 | 73.84 | 1329.12
mt08aaa010a |  |  | m³ | Agua. | 0.006 | 845.81 | 5.07
mt01arg005a |  |  | t | Arena de cantera, para mortero preparado en obra. | 0.016 | 11212.2 | 179.4
mt08cem000e |  |  | kg | Cemento gris en sacos. | 2.5 | 92.14 | 230.35
mq06hor010 |  |  | h | Concretera. | 0.007 | 950.44 | 6.65
mo020 |  |  | h | Maestro 1ª construcción. | 0.445 | 4822.11 | 2145.84
mo077 |  |  | h | Ayudante construcción. | 0.534 | 3550.66 | 1896.05
|  |  | % | Medios auxiliares | 2 | 5792.48 | 115.85
|  |  | % | Costes indirectos | 3 | 5908.33 | 177.25
[6 empty] | Total: | 6085.58