## Hoja 1
HYR020 | Ud | Recibido de tina.
Recibido de tina de cualquier medida, mediante tabiques de apoyo.
Descompuesto |  |  | Ud | Descomposición | Rend. | Precio unitario | Precio partida
mt04lvc010a |  |  | Ud | Ladrillo cerámico hueco sencillo, para revestir, 24x11,5x4 cm. | 30 | 61.52 | 1845.6
mt08aaa010a |  |  | m³ | Agua. | 0.006 | 845.81 | 5.07
mt01arg005a |  |  | t | Arena de cantera, para mortero preparado en obra. | 0.016 | 11212.2 | 179.4
mt08cem000e |  |  | kg | Cemento gris en sacos. | 2.5 | 92.14 | 230.35
mt01ara010 |  |  | m³ | Arena de 0 a 5 mm de diámetro. | 0.1 | 7487.26 | 748.73
mq06hor010 |  |  | h | Concretera. | 0.007 | 950.44 | 6.65
mo020 |  |  | h | Maestro 1ª construcción. | 2.894 | 4822.11 | 13955.19
mo113 |  |  | h | Jornal construcción. | 2.983 | 3415.37 | 10188.05
|  |  | % | Medios auxiliares | 2 | 27159.04 | 543.18
|  |  | % | Costes indirectos | 3 | 27702.22 | 831.07
[6 empty] | Total: | 28533.29