## Hoja 1
HYR090 | m² | Recibido de reja.
Colocación y fijación de reja metálica, mediante recibido con mortero de cemento, confeccionado en obra, con aditivo hidrófugo, dosificación 1:4.
Descompuesto |  |  | Ud | Descomposición | Rend. | Precio unitario | Precio partida
mt08aaa010a |  |  | m³ | Agua. | 0.006 | 845.81 | 5.07
mt01arg005a |  |  | t | Arena de cantera, para mortero preparado en obra. | 0.015 | 11212.2 | 168.18
mt08cem000e |  |  | kg | Cemento gris en sacos. | 3.8 | 92.14 | 350.13
mt08adt010 |  |  | kg | Aditivo hidrófugo para imprimación de morteros u hormigones. | 0.076 | 676.64 | 51.42
mq06hor010 |  |  | h | Concretera. | 0.007 | 950.44 | 6.65
mo020 |  |  | h | Maestro 1ª construcción. | 0.445 | 4822.11 | 2145.84
mo113 |  |  | h | Jornal construcción. | 0.534 | 3415.37 | 1823.81
|  |  | % | Medios auxiliares | 2 | 4551.1 | 91.02
|  |  | % | Costes indirectos | 3 | 4642.12 | 139.26
[6 empty] | Total: | 4781.38