## Hoja 1
HYR100 | Ud |  | Recibido de pequeño elemento.
Colocación y fijación de pequeño elemento, mediante recibido al paramento de albañilería de ladrillo cerámico hueco, con mortero de cemento, confeccionado en obra, con aditivo hidrófugo, dosificación 1:6.
Descompuesto | Ud | Descomposición |  | Rend. | Precio unitario | Precio partida
mt08aaa010a | m³ | Agua. |  | 0.006 | 845.81 | 5.07
mt01arg005a | t | Arena de cantera, para mortero preparado en obra. |  | 0.002 | 11212.2 | 22.42
mt08cem000e | kg | Cemento gris en sacos. |  | 0.38 | 92.14 | 35.01
mt08adt010 | kg | Aditivo hidrófugo para imprimación de morteros u hormigones. |  | 0.008 | 676.64 | 5.41
mq06hor010 | h | Concretera. |  | 0.005 | 950.44 | 4.75
mo020 | h | Maestro 1ª construcción. |  | 0.223 | 4822.11 | 1075.33
mo113 | h | Jornal construcción. |  | 0.111 | 3415.37 | 379.11
| % | Medios auxiliares |  | 2 | 1527.1 | 30.54
| % | Costes indirectos |  | 3 | 1557.64 | 46.73
[5 empty] | Total: | 1604.37