## Hoja 1
ICO190 | m | Ducto concéntrico de doble pared de aluminio.
Ducto para evacuación de los productos de la combustión y admisión de aire comburente, formado por tubo de doble pared con junta de estanqueidad, de 60/100 mm de diámetro, compuesto por pared interior de aluminio y pared exterior de aluminio acabado lacado color blanco, con junta de estanqueidad de silicona, temperatura máxima de 200°C, presión de trabajo de hasta 200 Pa. Incluso accesorios, piezas especiales, módulos finales y material auxiliar para montaje y sujeción a la obra.
Código |  | Unidad | Descripción | Cantidad | Precio unitario | Importe
1 |  |  | Materiales
mt20din141a |  | Ud | Material auxiliar para montaje y sujeción a la obra de los tubos de doble pared con junta de estanqueidad, de 60/100 mm de diámetro. | 1 | 1593.69 | 1593.69
mt20din140am |  | m | Tubo de doble pared con junta de estanqueidad, de 60/100 mm de diámetro, compuesto por pared interior de aluminio y pared exterior de aluminio acabado lacado color blanco, con junta de estanqueidad de silicona, temperatura máxima de 200°C, presión de trabajo de hasta 200 Pa, con el precio incrementado el 60% en concepto de accesorios, piezas especiales y módulos finales. | 1 | 42498.4 | 42498.4
|  |  |  | Subtotal materiales: |  | 44092.1
2 |  |  | Mano de obra
mo004 |  | h | Maestro 1ª calefactor. | 0.341 | 8556.75 | 2917.85
mo103 |  | h | Ayudante calefactor. | 0.341 | 6212.96 | 2118.62
|  |  |  | Subtotal mano de obra: |  | 5036.47
3 |  |  | Herramientas
|  | % | Herramientas | 2 | 49128.5 | 982.57
Coste de mantenimiento decenal: $ 11.525,55 en los primeros 10 años. |  |  |  | Costos directos (1+2+3): |  | 50111.1