## Hoja 1
ICR020 | m² |  | Ducto de lámina galvanizada.
Red de ductos de distribución de aire para climatización, constituida por ductos de lámina galvanizada de 0,8 mm de espesor y juntas transversales con brida tipo Metu y sellada con masilla resistente a altas temperaturas. Incluso embocaduras, derivaciones, accesorios de montaje, elementos de fijación y piezas especiales.
Código |  | Unidad |  | Descripción | Cantidad | Precio unitario | Importe
1 |  |  |  | Materiales
mt42con115m |  | Ud |  | Repercusión, por m², de material auxiliar para fijación a la obra de ductos autosoportantes para la distribución de aire en ventilación y climatización. | 1 | 2171.94 | 2171.94
mt42con110m |  | m² |  | Lámina galvanizada de 0,8 mm de espesor, y juntas transversales con brida tipo Metu y sellada con masilla resistente a altas temperaturas, para la formación de ductos autosoportantes para la distribución de aire en ventilación y climatización. | 1.05 | 14479.6 | 15203.6
[5 empty] | Subtotal materiales: |  | 17375.5
2 |  |  |  | Mano de obra
mo013 |  | h |  | Maestro 1ª instalador de ductos de placa metálica. | 0.512 | 8556.75 | 4381.06
mo084 |  | h |  | Ayudante instalador de ductos de placa metálica. | 0.512 | 6224.8 | 3187.1
[5 empty] | Subtotal mano de obra: |  | 7568.16
3 |  |  |  | Herramientas
|  | % |  | Herramientas | 2 | 24943.7 | 498.87
Coste de mantenimiento decenal: $ 4.325,24 en los primeros 10 años. |  |  |  |  | Costos directos (1+2+3): |  | 25442.6