## Hoja 1
ICR111 | Ud |  | Recuperador de calor y humedad aire-aire.
Recuperador entálpico, modelo para montaje horizontal, de dimensiones 290x900x900 mm, peso 36 kg, caudal de aire a velocidad máxima 250 m³/h, consumo eléctrico de los ventiladores 138 W con alimentación monofásica a 230 V, presión estática a velocidad máxima/mínima: 98/65 Pa, presión sonora a velocidad máxima/mínima a 1,5 m: 30/27 dBA, eficiencia térmica a velocidad máxima/mínima: 78/81,5%, diámetro de los ductos 150 mm.
Código |  | Unidad |  | Descripción | Cantidad | Precio unitario | Importe
1 |  |  |  | Materiales
mt42tsb305b |  | Ud |  | Recuperador entálpico, modelo para montaje horizontal, de dimensiones 290x900x900 mm, peso 36 kg, caudal de aire a velocidad máxima 250 m³/h, consumo eléctrico de los ventiladores 138 W con alimentación monofásica a 230 V, presión estática a velocidad máxima/mínima: 98/65 Pa, presión sonora a velocidad máxima/mínima a 1,5 m: 30/27 dBA, eficiencia térmica a velocidad máxima/mínima: 78/81,5%, diámetro de los ductos 150 mm, conectable a una red TCC-Link, con cambio de modo automático de operación de recuperación a free-cooling o viceversa y configuración desde el mando a distancia del caudal y presión de aire, rearme automático y alarma de filtros sucios. | 1 | 1167320.58 | 1167320.58
[5 empty] | Subtotal materiales: |  | 1167320.58
2 |  |  |  | Mano de obra
mo005 |  | h |  | Maestro 1ª instalador de climatización. | 0.768 | 5122.14 | 3933.8
mo104 |  | h |  | Ayudante instalador de climatización. | 0.768 | 3642.04 | 2797.09
[5 empty] | Subtotal mano de obra: |  | 6730.89
3 |  |  |  | Herramientas
|  | % |  | Herramientas | 2 | 1174051.47 | 23481.03
Coste de mantenimiento decenal: $ 203.580,53 en los primeros 10 años. |  |  |  |  | Costos directos (1+2+3): |  | 1197532.5