## Hoja 1
ICR111 | Ud |  | Recuperador de calor y humedad aire-aire.
Recuperador entálpico, modelo para montaje horizontal, de dimensiones 400x1189x1189 mm, peso 70 kg, caudal de aire a velocidad máxima 1000 m³/h, consumo eléctrico de los ventiladores 569 W con alimentación monofásica a 230 V, presión estática a velocidad máxima/mínima: 150/122 Pa, presión sonora a velocidad máxima/mínima a 1,5 m: 40,5/40 dBA, eficiencia térmica a velocidad máxima/mínima: 73,5/77%, diámetro de los ductos 250 mm.
Código |  | Unidad |  | Descripción | Cantidad | Precio unitario | Importe
1 |  |  |  | Materiales
mt42tsb305g |  | Ud |  | Recuperador entálpico, modelo para montaje horizontal, de dimensiones 400x1189x1189 mm, peso 70 kg, caudal de aire a velocidad máxima 1000 m³/h, consumo eléctrico de los ventiladores 569 W con alimentación monofásica a 230 V, presión estática a velocidad máxima/mínima: 150/122 Pa, presión sonora a velocidad máxima/mínima a 1,5 m: 40,5/40 dBA, eficiencia térmica a velocidad máxima/mínima: 73,5/77%, diámetro de los ductos 250 mm, conectable a una red TCC-Link, con cambio de modo automático de operación de recuperación a free-cooling o viceversa y configuración desde el mando a distancia del caudal y presión de aire, rearme automático y alarma de filtros sucios. | 1 | 3052992.28 | 3052992.28
[5 empty] | Subtotal materiales: |  | 3052992.28
2 |  |  |  | Mano de obra
mo005 |  | h |  | Maestro 1ª instalador de climatización. | 1.316 | 5122.14 | 6740.74
mo104 |  | h |  | Ayudante instalador de climatización. | 1.316 | 3642.04 | 4792.92
[5 empty] | Subtotal mano de obra: |  | 11533.66
3 |  |  |  | Herramientas
|  | % |  | Herramientas | 2 | 3064525.94 | 61290.52
Coste de mantenimiento decenal: $ 531.388,80 en los primeros 10 años. |  |  |  |  | Costos directos (1+2+3): |  | 3125816.46