## Hoja 1
ICS095 | Ud | Regulador de caudal.
Medidor de caudal con válvula de regulación y cierre, con lectura directa a través del bypass, cuerpo de fundición con válvula de latón, de DN 100 mm, campo de regulación de 100 a 650 l/min, modelo, para una presión máxima de trabajo de 10 bar y una temperatura máxima de 100°C. Incluso elementos de montaje y accesorios necesarios para su correcto funcionamiento.
Código |  | Unidad | Descripción | Cantidad | Precio unitario | Importe
1 |  |  | Materiales
mt38pol603i |  | Ud | Medidor de caudal con válvula de regulación y cierre, con lectura directa a través del bypass, cuerpo de fundición con válvula de latón, de DN 100 mm, campo de regulación de 100 a 650 l/min, modelo, para una presión máxima de trabajo de 10 bar y una temperatura máxima de 100°C. | 1 | 1765400 | 1765400
mt38www012 |  | Ud | Material auxiliar para instalaciones de calefacción y A.C.S. | 0.05 | 2376.5 | 118.83
|  |  |  | Subtotal materiales: |  | 1765520
2 |  |  | Mano de obra
mo004 |  | h | Maestro 1ª calefactor. | 0.455 | 8556.75 | 3893.32
|  |  |  | Subtotal mano de obra: |  | 3893.32
3 |  |  | Herramientas
|  | % | Herramientas | 2 | 1769410 | 35388.2
Coste de mantenimiento decenal: $ 505.343,89 en los primeros 10 años. |  |  |  | Costos directos (1+2+3): |  | 1804800