## Hoja 1
ICW361 |  |  | Ud | Derivación para línea frigorífica de líquido, de descarga de gas y de succión de gas.
Derivación de línea frigorífica formada por tres juntas, una para la línea de líquido, otra para la línea de descarga de gas y otra para la línea de succión de gas, modelo DIS-371-1R "MITSUBISHI HEAVY INDUSTRIES".
Descompuesto | Ud | Descomposición |  |  | Rend. | Precio unitario | Precio partida
mt42mhi535c | Ud | Conjunto de tres juntas, una para la línea de líquido, otra para la línea de descarga de gas y otra para la línea de succión de gas, sistema aire-aire multi-split con caudal variable de refrigerante, modelo DIS-371-1R "MITSUBISHI HEAVY INDUSTRIES", con una capacidad máxima de unidades interiores conectadas aguas abajo cuya suma de índices de capacidad sea igual o superior a 371 e inferior a 540. |  |  | 1 | 161535.6 | 161535.6
mo004 | h | Maestro 1ª instalador de climatización. |  |  | 0.055 | 4387.57 | 241.32
mo102 | h | Ayudante instalador de climatización. |  |  | 0.055 | 2973.06 | 163.52
| % | Medios auxiliares |  |  | 2 | 161940.44 | 3238.81
| % | Costes indirectos |  |  | 3 | 165179.25 | 4955.38
Coste de mantenimiento decenal: $ 59.547,12 en los primeros 10 años. | [5 empty] | Total: | 170134.63