## Hoja 1
ICW500 |  |  | Ud | Control centralizado.
Sistema de control e integración de edificios en instalaciones de climatización con sistema aire-aire split, para utilización con un PC con Internet Explorer 7.0 o superior, permitiendo conectar un máximo de 40 unidades interiores, modelo SLQ BOX "MITSUBISHI HEAVY INDUSTRIES".
Descompuesto | Ud | Descomposición |  |  | Rend. | Precio unitario | Precio partida
mt42mhi660a | Ud | Sistema de control e integración de edificios en instalaciones de climatización con sistema aire-aire split, para utilización con un PC con Internet Explorer 7.0 o superior, permitiendo conectar un máximo de 40 unidades interiores, modelo SLQ BOX "MITSUBISHI HEAVY INDUSTRIES". |  |  | 1 | 2665337.45 | 2665337.45
mo004 | h | Maestro 1ª instalador de climatización. |  |  | 1.102 | 4387.57 | 4835.1
mo102 | h | Ayudante instalador de climatización. |  |  | 1.102 | 2973.06 | 3276.31
| % | Medios auxiliares |  |  | 2 | 2673448.86 | 53468.98
| % | Costes indirectos |  |  | 3 | 2726917.84 | 81807.54
Coste de mantenimiento decenal: $ 983.053,88 en los primeros 10 años. | [5 empty] | Total: | 2808725.38