## Hoja 1
ICY260 | Ud |  | Derivación para línea frigorífica de líquido y de gas.
Derivación de línea frigorífica formada por dos juntas Refnet, una para la línea de líquido y otra para la línea de gas, modelo KHRQ22M64T "DAIKIN".
Descompuesto |  | Ud |  | Descomposición | Rend. | Precio unitario | Precio partida
mt42dai600c |  | Ud |  | Conjunto de dos juntas Refnet, una para la línea de líquido y otra para la línea de gas, para sistema VRV (Volumen de Refrigerante Variable), modelo KHRQ22M64T "DAIKIN", con índice máximo de conexión de unidades interiores de 639. | 1 | 176073.81 | 176073.81
mo004 |  | h |  | Maestro 1ª instalador de climatización. | 0.055 | 4387.57 | 241.32
mo102 |  | h |  | Ayudante instalador de climatización. | 0.055 | 2973.06 | 163.52
|  | % |  | Medios auxiliares | 2 | 176478.65 | 3529.57
|  | % |  | Costes indirectos | 3 | 180008.22 | 5400.25
Coste de mantenimiento decenal: $ 64.892,96 en los primeros 10 años. | [5 empty] | Total: | 185408.47