## Hoja 1
ICZ001 | Ud |  |  | Sistema centralizado de control.
Sistema centralizado de control Flexa 2.0 "AIRZONE", formado por placa de sistema, modelo AZC3FLEXA2, con termostato de zona, modelo Tacto AZC3TACTOCSB.
Descompuesto |  | Ud | Descomposición |  | Rend. | Precio unitario | Precio partida
mt42air615a |  | Ud | Placa de sistema, modelo AZC3FLEXA2 "AIRZONE" con control y gestión del estado de los termostatos de cada una de las zonas, con un máximo de 6 zonas, salidas de alimentación para elementos motorizados, con un máximo de 8 motores, control de proporcionalidad para compuertas motorizadas (5 pasos de regulación), salidas de relés para paro-marcha de equipo y ventilación mecánica controlada, gestión de pasarelas de control de equipos de climatización, comunicación con otras centrales y equipos de control integral de la instalación, comunicaciones con otros sistemas de control externo mediante bus de integración. |  | 1 | 177689.17 | 177689.17
mt42air700aa |  | Ud | Termostato de zona, modelo Tacto AZC3TACTOCSB "AIRZONE", comunicación por cable, con pantalla táctil LCD monocroma retroiluminada para control de la temperatura de zona mediante sonda NTC-48K, alimentación mediante bus de expansión del sistema, montaje en superficie, color blanco, con las siguientes funcionalidades: ON/OFF de zona, establecimiento de temperatura de consigna en pasos de 0,5°C/1°F, establecimiento del modo (paro, ventilación, frío y calor), modo ECO-Sleep, programaciones horarias de las temperaturas de zona y de modo, acceso remoto a otras zonas del sistema y comunicación bidireccional entre los termostatos y la central del sistema. |  | 1 | 70792.98 | 70792.98
mt35aia010a |  | m | Tubo curvable de PVC, corrugado, de color negro, de 16 mm de diámetro nominal, para canalización empotrada en obra de albañilería (paredes y techos). Resistencia a la compresión 320 N, resistencia al impacto 1 julio, temperatura de trabajo -5°C hasta 60°C, con grado de protección IP 545, no propagador de la llama. |  | 20 | 194.95 | 3899
mt42air900a |  | m | Cable apantallado de 6 hilos tipo A, con conductor de cobre electrolítico recocido sin estañar, de 0,22 mm² de sección por hilo, modelo CABLEBUS "AIRZONE", con aislamiento de PVC/A |  | 10 | 549.22 | 5492.2
mt42air905a |  | m | Cable paralelo tipo B, con conductor de cobre electrolítico de clase 5, modelo CABLERN "AIRZONE", con aislamiento de PVC tipo TI-2. |  | 10 | 546.79 | 5467.9
mo004 |  | h | Maestro 1ª instalador de climatización. |  | 0.44 | 4387.57 | 1930.53
mo102 |  | h | Ayudante instalador de climatización. |  | 0.352 | 2973.06 | 1046.52
|  | % | Medios auxiliares |  | 2 | 266318.3 | 5326.37
|  | % | Costes indirectos |  | 3 | 271644.67 | 8149.34
Coste de mantenimiento decenal: $ 83.938,20 en los primeros 10 años. | [5 empty] | Total: | 279794.01