## Hoja 1
ICZ020 | Ud |  | Compuerta de ducto, motorizada, para regulación de caudal.
Compuerta rectangular de ducto, motorizada, para regulación de caudal, cuerpo de aluminio, de 200x100 mm, modelo CPRC02010MTE "AIRZONE".
Descompuesto |  | Ud |  | Descomposición | Rend. | Precio unitario | Precio partida
mt42air800aa1 |  | Ud |  | Compuerta rectangular de ducto, motorizada, para regulación de caudal, cuerpo de aluminio, de 200x100 mm, modelo CPRC02010MTE "AIRZONE", con lamas y marco de refuerzo de aluminio, goma de estanqueidad de PVC y juntas del marco de refuerzo y ruedas dentadas de poliamida, motorización con alimentación a 12 Vcc por cable. | 1 | 109884.59 | 109884.59
mo004 |  | h |  | Maestro 1ª instalador de climatización. | 0.223 | 4387.57 | 978.43
mo102 |  | h |  | Ayudante instalador de climatización. | 0.178 | 2973.06 | 529.2
|  | % |  | Medios auxiliares | 2 | 111392.22 | 2227.84
|  | % |  | Costes indirectos | 3 | 113620.06 | 3408.6
Coste de mantenimiento decenal: $ 52.662,90 en los primeros 10 años. | [5 empty] | Total: | 117028.66