## Hoja 1
IEX100 | Ud | Telerruptor modular.
Telerruptor de 2 módulos, tetrapolar (4P), de 16 A.
Código |  | Unidad | Descripción | Cantidad | Precio unitario | Importe
1 |  |  | Materiales
mt35cgm032c |  | Ud | Telerruptor de 2 módulos, tetrapolar (4P), de 16 A incluso accesorios de montaje. | 1 | 77207.7 | 77207.7
|  |  |  | Subtotal materiales: |  | 77207.7
2 |  |  | Mano de obra
mo003 |  | h | Maestro 1ª electricista. | 0.33 | 5628.66 | 1857.46
|  |  |  | Subtotal mano de obra: |  | 1857.46
3 |  |  | Herramientas
|  | % | Herramientas | 2 | 79065.1 | 1581.3
Coste de mantenimiento decenal: $ 4.032,32 en los primeros 10 años. |  |  |  | Costos directos (1+2+3): |  | 80646.4