## Hoja 1
IFD065 | Ud | Torre para estanque.
Torre metálica de celosía de 4,2 m de altura para depósito aéreo de hasta 750 litros, empotrada en dado de hormigón en suelo no cohesivo.
Código |  |  | Unidad | Descripción | Cantidad | Precio unitario | Importe
1 |  |  |  | Materiales
mt37tod010a |  |  | Ud | Torre metálica de celosía de 4,2 m de altura para depósito aéreo de hasta 750 litros, con escalera de acceso y base de fijación del estanque de 1x1 m. | 1 | 203827 | 203827
mt10hmf090aqeg |  |  | m³ | Hormigón simple H25 (20) 20/6, no expuesto a ciclos hielo-deshielo, exposición a sulfatos despreciable, sin requerimiento de permeabilidad, docilidad blanda, con cemento grado normal, preparado en central, según NCh 170.Of85 y ACI 318-08. | 1.2 | 56782.1 | 68138.5
[5 empty] | Subtotal materiales: |  | 271966
2 |  |  |  | Maquinaria
mq04cag010a |  |  | h | Camión con grúa de hasta 6 t. | 0.201 | 26847.6 | 5396.37
mq01exn010i |  |  | h | Miniretroexcavadora sobre neumáticos, de 37,5 kW. | 0.423 | 24800 | 10490.4
[5 empty] | Subtotal maquinaria: |  | 15886.8
3 |  |  |  | Mano de obra
mo020 |  |  | h | Maestro 1ª construcción. | 1.363 | 5466.67 | 7451.07
mo077 |  |  | h | Ayudante construcción. | 1.363 | 4063.51 | 5538.56
[5 empty] | Subtotal mano de obra: |  | 12989.6
4 |  |  |  | Herramientas
|  |  | % | Herramientas | 2 | 300842 | 6016.84
Coste de mantenimiento decenal: $ 30.685,90 en los primeros 10 años. |  |  |  |  | Costos directos (1+2+3+4): |  | 306859