## Hoja 1
IGW020 | Ud |  | Válvula de gas.
Llave de esfera de latón con maneta y pata, con rosca cilíndrica GAS macho-macho de 3/4" de diámetro, PN=5 bar, acabado cromado.
Código |  | Unidad |  | Descripción | Cantidad | Precio unitario | Importe
1 |  |  |  | Materiales
mt43acv020d |  | Ud |  | Llave de esfera de latón con maneta y pata, con rosca cilíndrica GAS macho-macho de 3/4" de diámetro, PN=5 bar, acabado cromado. | 1 | 5250.15 | 5250.15
[5 empty] | Subtotal materiales: |  | 5250.15
2 |  |  |  | Mano de obra
mo010 |  | h |  | Maestro 1ª instalador de gas. | 0.199 | 8553.61 | 1702.17
mo109 |  | h |  | Ayudante instalador de gas. | 0.199 | 6210.68 | 1235.93
[5 empty] | Subtotal mano de obra: |  | 2938.1
3 |  |  |  | Herramientas
|  | % |  | Herramientas | 2 | 8188.25 | 163.77
Coste de mantenimiento decenal: $ 1.419,84 en los primeros 10 años. |  |  |  |  | Costos directos (1+2+3): |  | 8352.02