## Hoja 1
IGW025 | Ud |  | Filtro retenedor de residuos de gas.
Filtro retenedor de residuos de fierro fundido, con tamiz de acero inoxidable con perforaciones de 100 µm de diámetro, con rosca cilíndrica GAS de 1", PN=16 bar.
Código |  | Unidad |  | Descripción | Cantidad | Precio unitario | Importe
1 |  |  |  | Materiales
mt43acf010d |  | Ud |  | Filtro retenedor de residuos de fierro fundido, con tamiz de acero inoxidable con perforaciones de 100 µm de diámetro, con rosca cilíndrica GAS de 1", PN=16 bar. | 1 | 66205.1 | 66205.1
[5 empty] | Subtotal materiales: |  | 66205.1
2 |  |  |  | Mano de obra
mo010 |  | h |  | Maestro 1ª instalador de gas. | 0.171 | 8556.75 | 1463.2
mo109 |  | h |  | Ayudante instalador de gas. | 0.171 | 6212.96 | 1062.42
[5 empty] | Subtotal mano de obra: |  | 2525.62
3 |  |  |  | Herramientas
|  | % |  | Herramientas | 2 | 68730.7 | 1374.61
Coste de mantenimiento decenal: $ 11.917,90 en los primeros 10 años. |  |  |  |  | Costos directos (1+2+3): |  | 70105.3