## Hoja 1
IGW025 | Ud |  | Filtro retenedor de residuos de gas.
Filtro retenedor de residuos de fierro fundido, con tamiz de acero inoxidable con perforaciones de 100 µm de diámetro, con rosca cilíndrica GAS de 1 1/2", PN=16 bar.
Código |  | Unidad |  | Descripción | Cantidad | Precio unitario | Importe
1 |  |  |  | Materiales
mt43acf010f |  | Ud |  | Filtro retenedor de residuos de fierro fundido, con tamiz de acero inoxidable con perforaciones de 100 µm de diámetro, con rosca cilíndrica GAS de 1 1/2", PN=16 bar. | 1 | 129258 | 129258
[5 empty] | Subtotal materiales: |  | 129258
2 |  |  |  | Mano de obra
mo010 |  | h |  | Maestro 1ª instalador de gas. | 0.171 | 8556.75 | 1463.2
mo109 |  | h |  | Ayudante instalador de gas. | 0.171 | 6212.96 | 1062.42
[5 empty] | Subtotal mano de obra: |  | 2525.62
3 |  |  |  | Herramientas
|  | % |  | Herramientas | 2 | 131783 | 2635.66
Coste de mantenimiento decenal: $ 22.851,19 en los primeros 10 años. |  |  |  |  | Costos directos (1+2+3): |  | 134419