## Hoja 1
IGW025 | Ud |  | Filtro retenedor de residuos de gas.
Filtro retenedor de residuos de fierro fundido, con tamiz de acero inoxidable con perforaciones de 100 µm de diámetro, con rosca cilíndrica GAS de 2 1/2", PN=16 bar.
Código |  | Unidad |  | Descripción | Cantidad | Precio unitario | Importe
1 |  |  |  | Materiales
mt43acf010h |  | Ud |  | Filtro retenedor de residuos de fierro fundido, con tamiz de acero inoxidable con perforaciones de 100 µm de diámetro, con rosca cilíndrica GAS de 2 1/2", PN=16 bar. | 1 | 178895 | 178895
[5 empty] | Subtotal materiales: |  | 178895
2 |  |  |  | Mano de obra
mo010 |  | h |  | Maestro 1ª instalador de gas. | 0.284 | 8556.75 | 2430.12
mo109 |  | h |  | Ayudante instalador de gas. | 0.284 | 6212.96 | 1764.48
[5 empty] | Subtotal mano de obra: |  | 4194.6
3 |  |  |  | Herramientas
|  | % |  | Herramientas | 2 | 183089 | 3661.78
Coste de mantenimiento decenal: $ 31.747,65 en los primeros 10 años. |  |  |  |  | Costos directos (1+2+3): |  | 186751