## Hoja 1
III102 | Ud | Luminaria cuadrada empotrada tipo Downlight, con lámpara LED.
Luminaria fija de techo tipo Downlight, de lámina de acero, acabado termoesmaltado, de color blanco acabado mate, regulación DALI, de 11 W, alimentación a 220/240 V y 50-60 Hz, de 124x124x78 mm, con lámpara LED, temperatura de color 3000 K, óptica formada por reflector recubierto con aluminio vaporizado, acabado muy brillante, de alto rendimiento, haz de luz extensivo 72°, marco embellecedor, índice de deslumbramiento unificado menor de 19, índice de reproducción cromática mayor de 80, flujo luminoso 853 lúmenes, grado de protección IP40, con flejes de fijación. Instalación empotrada.
Código |  | Unidad | Descripción | Cantidad | Precio unitario | Importe
1 |  |  | Materiales
mt34lle080eb |  | Ud | Luminaria fija de techo tipo Downlight, de lámina de acero, acabado termoesmaltado, de color blanco acabado mate, regulación DALI, de 11 W, alimentación a 220/240 V y 50-60 Hz, de 124x124x78 mm, con lámpara LED, temperatura de color 3000 K, óptica formada por reflector recubierto con aluminio vaporizado, acabado muy brillante, de alto rendimiento, haz de luz extensivo 72°, marco embellecedor, índice de deslumbramiento unificado menor de 19, índice de reproducción cromática mayor de 80, flujo luminoso 853 lúmenes, grado de protección IP40, con flejes de fijación, para empotrar. | 1 | 172670 | 172670
|  |  |  | Subtotal materiales: |  | 172670
2 |  |  | Mano de obra
mo003 |  | h | Maestro 1ª electricista. | 0.341 | 6716.93 | 2290.47
mo102 |  | h | Ayudante electricista. | 0.341 | 4873.24 | 1661.77
|  |  |  | Subtotal mano de obra: |  | 3952.24
3 |  |  | Herramientas
|  | % | Herramientas | 2 | 176622 | 3532.44
Coste de mantenimiento decenal: $ 72.061,86 en los primeros 10 años. |  |  |  | Costos directos (1+2+3): |  | 180155