## Hoja 1
ISB020 | m | Bajada vista en el exterior del edificio para aguas pluviales.
Bajada circular de PVC con óxido de titanio, de Ø 80 mm, color gris claro, para recogida de aguas, formada por piezas preformadas, con sistema de unión por enchufe y pegado mediante adhesivo, colocadas con abrazaderas metálicas, instalada en el exterior del edificio. Incluso líquido limpiador, adhesivo para tubos y accesorios de PVC, conexiones, codos y piezas especiales.
Código |  | Unidad | Descripción | Cantidad | Precio unitario | Importe
1 |  |  | Materiales
mt36cap030ac |  | m | Bajada circular de PVC con óxido de titanio, de Ø 80 mm, color gris claro, con el precio incrementado el 10% en concepto de conexiones, codos y piezas especiales. | 1.1 | 4794.06 | 5273.47
mt36cap031a |  | Ud | Abrazadera para bajada circular de PVC, de Ø 80 mm, color gris claro. | 0.5 | 1010.06 | 505.03
mt11var009 |  | l | Líquido limpiador para pegado mediante adhesivo de tubos y accesorios de PVC. | 0.03 | 26072.5 | 782.17
mt11var010 |  | l | Adhesivo para tubos y accesorios de PVC. | 0.015 | 33228.6 | 498.43
|  |  |  | Subtotal materiales: |  | 7059.1
2 |  |  | Mano de obra
mo008 |  | h | Maestro 1ª gasfitero. | 0.114 | 8929.75 | 1017.99
mo107 |  | h | Ayudante gasfitero. | 0.114 | 6483.02 | 739.06
|  |  |  | Subtotal mano de obra: |  | 1757.05
3 |  |  | Herramientas
|  | % | Herramientas | 2 | 8816.15 | 176.32
Coste de mantenimiento decenal: $ 719,40 en los primeros 10 años. |  |  |  | Costos directos (1+2+3): |  | 8992.47