## Hoja 1
ISB040 | m | Tubería para ventilación primaria.
Tubería para ventilación primaria de la red de evacuación de aguas, formada por tubo de PVC, de 110 mm de diámetro y 1,4 mm de espesor; unión pegada con adhesivo. Incluso líquido limpiador, adhesivo para tubos y accesorios de PVC, material auxiliar para montaje y sujeción a la obra, accesorios y piezas especiales.
Código |  | Unidad | Descripción | Cantidad | Precio unitario | Importe
1 |  |  | Materiales
mt36tvg400f |  | Ud | Material auxiliar para montaje y sujeción a la obra de las tuberías de PVC, de 110 mm de diámetro. | 1 | 284.22 | 284.22
mt36tvg010fg |  | m | Tubo de PVC, de 110 mm de diámetro y 1,4 mm de espesor, con el precio incrementado el 30% en concepto de accesorios y piezas especiales. | 1 | 2463.18 | 2463.18
mt11var009 |  | l | Líquido limpiador para pegado mediante adhesivo de tubos y accesorios de PVC. | 0.024 | 25891.5 | 621.39
mt11var010 |  | l | Adhesivo para tubos y accesorios de PVC. | 0.012 | 32997.8 | 395.97
|  |  |  | Subtotal materiales: |  | 3764.76
2 |  |  | Mano de obra
mo008 |  | h | Maestro 1ª gasfitero. | 0.119 | 8556.75 | 1018.25
mo107 |  | h | Ayudante gasfitero. | 0.06 | 6212.96 | 372.78
|  |  |  | Subtotal mano de obra: |  | 1391.03
3 |  |  | Herramientas
|  | % | Herramientas | 2 | 5155.79 | 103.12
Coste de mantenimiento decenal: $ 262,95 en los primeros 10 años. |  |  |  | Costos directos (1+2+3): |  | 5258.91