## Hoja 1
ISB043 | Ud | Válvula de aireación.
Válvula de ventilación de ABS, de 110 mm de diámetro, con junta elástica.
Descompuesto |  | Ud | Descomposición | Rend. | Precio unitario | Precio partida
mt36vag010f |  | Ud | Válvula de ventilación de ABS, de 110 mm de diámetro, con diafragma, rejilla de protección contra la entrada de insectos y junta elástica de caucho. | 1 | 40081.86 | 40081.86
mo007 |  | h | Maestro 1ª gasfitero. | 0.221 | 4387.57 | 969.65
mo099 |  | h | Ayudante gasfitero. | 0.221 | 2973.06 | 657.05
|  | % | Medios auxiliares | 2 | 41708.56 | 834.17
|  | % | Costes indirectos | 3 | 42542.73 | 1276.28
Coste de mantenimiento decenal: $ 2.190,95 en los primeros 10 años. |  |  |  |  | Total: | 43819.01