## Hoja 1
ISD007 | Ud | Válvula de aireación.
Válvula de ventilación de ABS, de 40 mm de diámetro, con junta elástica.
Descompuesto |  | Ud | Descomposición | Rend. | Precio unitario | Precio partida
mt36vag010b |  | Ud | Válvula de ventilación de ABS, de 40 mm de diámetro, con diafragma, rejilla de protección contra la entrada de insectos y junta elástica de caucho. | 1 | 24054.21 | 24054.21
mo007 |  | h | Maestro 1ª gasfitero. | 0.221 | 4387.57 | 969.65
mo099 |  | h | Ayudante gasfitero. | 0.221 | 2973.06 | 657.05
|  | % | Medios auxiliares | 2 | 25680.91 | 513.62
|  | % | Costes indirectos | 3 | 26194.53 | 785.84
Coste de mantenimiento decenal: $ 1.349,02 en los primeros 10 años. |  |  |  |  | Total: | 26980.37