## Hoja 1
ISD008 | Ud | Bote sifónico.
Bote sifónico de PVC de 110 mm de diámetro, con rejilla de acero inoxidable, colocado superficialmente bajo la losa.
Descompuesto |  | Ud | Descomposición | Rend. | Precio unitario | Precio partida
mt36bsj010b |  | Ud | Bote sifónico de PVC de 110 mm de diámetro, con cinco entradas de 40 mm de diámetro y una salida de 50 mm de diámetro, con rejilla de acero inoxidable. | 1 | 6939.22 | 6939.22
mt36tie010fd |  | m | Tubo de PVC, serie B, de 110 mm de diámetro y 3,2 mm de espesor, con extremo abocardado, con el precio incrementado el 15% en concepto de accesorios y piezas especiales. | 0.7 | 3911.99 | 2738.39
mt11var009 |  | l | Líquido limpiador para pegado mediante adhesivo de tubos y accesorios de PVC. | 0.04 | 6069.6 | 242.78
mt11var010 |  | l | Adhesivo para tubos y accesorios de PVC. | 0.08 | 12823.47 | 1025.88
mo007 |  | h | Maestro 1ª gasfitero. | 0.276 | 4387.57 | 1210.97
mo099 |  | h | Ayudante gasfitero. | 0.138 | 2973.06 | 410.28
|  | % | Medios auxiliares | 2 | 12567.52 | 251.35
|  | % | Costes indirectos | 3 | 12818.87 | 384.57
Coste de mantenimiento decenal: $ 1.848,48 en los primeros 10 años. |  |  |  |  | Total: | 13203.44