## Hoja 1
ISD008 | Ud | Bote sifónico.
Bote sifónico de polipropileno de 110 mm de diámetro, con tapa ciega de acero inoxidable, colocado superficialmente bajo la losa.
Descompuesto |  | Ud | Descomposición | Rend. | Precio unitario | Precio partida
mt36boa100a |  | Ud | Bote sifónico de polipropileno de 110 mm de diámetro, con tres entradas de 40 mm de diámetro y una salida de 50 mm de diámetro, con tapa ciega de acero inoxidable. | 1 | 9035.17 | 9035.17
mt36tip010ed |  | m | Tubo de polipropileno, de 110 mm de diámetro y 2,7 mm de espesor, con extremo abocardado y junta elástica, con el precio incrementado el 15% en concepto de accesorios y piezas especiales. | 0.7 | 3901.23 | 2730.86
mo007 |  | h | Maestro 1ª gasfitero. | 0.276 | 4387.57 | 1210.97
mo099 |  | h | Ayudante gasfitero. | 0.138 | 2973.06 | 410.28
|  | % | Medios auxiliares | 2 | 13387.28 | 267.75
|  | % | Costes indirectos | 3 | 13655.03 | 409.65
Coste de mantenimiento decenal: $ 1.969,06 en los primeros 10 años. |  |  |  |  | Total: | 14064.68