## Hoja 1
ISD008 | Ud | Bote sifónico.
Bote sifónico de PVC de 110 mm de diámetro, con rejilla de acero inoxidable, empotrado.
Descompuesto |  | Ud | Descomposición | Rend. | Precio unitario | Precio partida
mt36bsj010b |  | Ud | Bote sifónico de PVC de 110 mm de diámetro, con cinco entradas de 40 mm de diámetro y una salida de 50 mm de diámetro, con rejilla de acero inoxidable. | 1 | 6939.22 | 6939.22
mo007 |  | h | Maestro 1ª gasfitero. | 0.166 | 4387.57 | 728.34
mo099 |  | h | Ayudante gasfitero. | 0.083 | 2973.06 | 246.76
|  | % | Medios auxiliares | 2 | 7914.32 | 158.29
|  | % | Costes indirectos | 3 | 8072.61 | 242.18
Coste de mantenimiento decenal: $ 1.164,07 en los primeros 10 años. |  |  |  |  | Total: | 8314.79