## Hoja 1
ISD009 | Ud |  | Sumidero para ducha de obra.
Sumidero sifónico de PVC con rejilla de acero inoxidable de 100x100 mm y salidas vertical y horizontal de 40 mm de diámetro, para desagüe de ducha de obra.
Código |  | Unidad |  | Descripción | Cantidad | Precio unitario | Importe
1 |  |  |  | Materiales
mt15req010a |  | Ud |  | Sumidero sifónico de PVC con rejilla de acero inoxidable de 100x100 mm y salidas vertical y horizontal de 40 mm de diámetro, para ducha de obra. | 1 | 10220.5 | 10220.5
[5 empty] | Subtotal materiales: |  | 10220.5
2 |  |  |  | Mano de obra
mo008 |  | h |  | Maestro 1ª gasfitero. | 0.171 | 8556.75 | 1463.2
mo107 |  | h |  | Ayudante gasfitero. | 0.085 | 6212.96 | 528.1
[5 empty] | Subtotal mano de obra: |  | 1991.3
3 |  |  |  | Herramientas
|  | % |  | Herramientas | 2 | 12211.9 | 244.24
Coste de mantenimiento decenal: $ 2.864,90 en los primeros 10 años. |  |  |  |  | Costos directos (1+2+3): |  | 12456.1