## Hoja 1
ISG020 | m² | Ducto de ventilación de sección rectangular.
Ductos de chapa galvanizada de 0,6 mm de espesor y juntas transversales con vaina deslizante tipo bayoneta.
Descompuesto |  | Ud | Descomposición | Rend. | p.s. | Precio partida
mt42con115a |  | Ud | Repercusión, por m², de material auxiliar para fijación a la obra de ductos autosoportantes para la distribución de aire en ventilación y climatización. | 1 | 968.24 | 968.24
mt42con110a |  | m² | Chapa galvanizada de 0,6 mm de espesor, y juntas transversales con vaina deslizante tipo bayoneta, para la formación de ductos autosoportantes para la distribución de aire en ventilación y climatización. | 1.05 | 6454.91 | 6777.66
mo011 |  | h | Maestro 1ª montador de ductos de placa metálica. | 0.44 | 4331.77 | 1905.98
mo079 |  | h | Ayudante montador de ductos de placa metálica. | 0.44 | 2951.66 | 1298.73
|  | % | Medios auxiliares | 2 | 10950.61 | 219.01
|  | % | Costes indirectos | 3 | 11169.62 | 335.09
Coste de mantenimiento decenal: $ 1.955,80 en los primeros 10 años. |  |  |  |  | Total: | 11504.71