## Hoja 1
ISG028 | m | Ducto de ventilación de sección oblonga.
Ducto oblongo de pared simple helicoidal de acero galvanizado, de 515x215 mm y 0,8 mm de espesor.
Descompuesto |  | Ud | Descomposición | Rend. | p.s. | Precio partida
mt42coa100kb |  | m | Ducto oblongo de pared simple helicoidal de acero galvanizado, de 515x215 mm y 0,8 mm de espesor, con refuerzos, suministrado en tramos de 3 m, para instalaciones de ventilación y climatización. | 1.05 | 38869.24 | 40812.7
mt42coa190k |  | Ud | Repercusión, por m, de material auxiliar para fijación de ductos oblongos de aire de 515x215 mm en instalaciones de ventilación y climatización. | 1 | 4808.56 | 4808.56
mo011 |  | h | Maestro 1ª montador de ductos de placa metálica. | 0.055 | 4331.77 | 238.25
mo079 |  | h | Ayudante montador de ductos de placa metálica. | 0.055 | 2951.66 | 162.34
|  | % | Medios auxiliares | 2 | 46021.85 | 920.44
|  | % | Costes indirectos | 3 | 46942.29 | 1408.27
Coste de mantenimiento decenal: $ 8.219,60 en los primeros 10 años. |  |  |  |  | Total: | 48350.56