## Hoja 1
ISG028 | m | Ducto de ventilación de sección oblonga.
Ducto oblongo de pared simple helicoidal de acero galvanizado, de 950x320 mm y 0,8 mm de espesor.
Descompuesto |  | Ud | Descomposición | Rend. | p.s. | Precio partida
mt42coa100sb |  | m | Ducto oblongo de pared simple helicoidal de acero galvanizado, de 950x320 mm y 0,8 mm de espesor, con refuerzos, suministrado en tramos de 3 m, para instalaciones de ventilación y climatización. | 1.05 | 98377.47 | 103296.34
mt42coa190s |  | Ud | Repercusión, por m, de material auxiliar para fijación de ductos oblongos de aire de 950x320 mm en instalaciones de ventilación y climatización. | 1 | 12170.41 | 12170.41
mo011 |  | h | Maestro 1ª montador de ductos de placa metálica. | 0.055 | 4331.77 | 238.25
mo079 |  | h | Ayudante montador de ductos de placa metálica. | 0.055 | 2951.66 | 162.34
|  | % | Medios auxiliares | 2 | 115867.34 | 2317.35
|  | % | Costes indirectos | 3 | 118184.69 | 3545.54
Coste de mantenimiento decenal: $ 20.694,14 en los primeros 10 años. |  |  |  |  | Total: | 121730.23