## Hoja 1
ISG028 | m | Ducto de ventilación de sección oblonga.
Ducto oblongo de pared simple helicoidal de acero galvanizado, de 1030x415 mm y 1 mm de espesor.
Descompuesto |  | Ud | Descomposición | Rend. | p.s. | Precio partida
mt42coa100vc |  | m | Ducto oblongo de pared simple helicoidal de acero galvanizado, de 1030x415 mm y 1 mm de espesor, con refuerzos, suministrado en tramos de 3 m, para instalaciones de ventilación y climatización. | 1.05 | 110174.39 | 115683.11
mt42coa190v |  | Ud | Repercusión, por m, de material auxiliar para fijación de ductos oblongos de aire de 1030x415 mm en instalaciones de ventilación y climatización. | 1 | 13629.82 | 13629.82
mo011 |  | h | Maestro 1ª montador de ductos de placa metálica. | 0.055 | 4331.77 | 238.25
mo079 |  | h | Ayudante montador de ductos de placa metálica. | 0.055 | 2951.66 | 162.34
|  | % | Medios auxiliares | 2 | 129713.52 | 2594.27
|  | % | Costes indirectos | 3 | 132307.79 | 3969.23
Coste de mantenimiento decenal: $ 23.167,09 en los primeros 10 años. |  |  |  |  | Total: | 136277.02