## Hoja 1
ISG028 | m | Ducto de ventilación de sección oblonga.
Ducto oblongo de pared simple helicoidal de acero galvanizado, de 545x165 mm y 0,8 mm de espesor.
Descompuesto |  | Ud | Descomposición | Rend. | p.s. | Precio partida
mt42coa100ib |  | m | Ducto oblongo de pared simple helicoidal de acero galvanizado, de 545x165 mm y 0,8 mm de espesor, con refuerzos, suministrado en tramos de 3 m, para instalaciones de ventilación y climatización. | 1.05 | 38368.04 | 40286.44
mt42coa190i |  | Ud | Repercusión, por m, de material auxiliar para fijación de ductos oblongos de aire de 545x165 mm en instalaciones de ventilación y climatización. | 1 | 4746.56 | 4746.56
mo011 |  | h | Maestro 1ª montador de ductos de placa metálica. | 0.055 | 4331.77 | 238.25
mo079 |  | h | Ayudante montador de ductos de placa metálica. | 0.055 | 2951.66 | 162.34
|  | % | Medios auxiliares | 2 | 45433.59 | 908.67
|  | % | Costes indirectos | 3 | 46342.26 | 1390.27
Coste de mantenimiento decenal: $ 8.114,53 en los primeros 10 años. |  |  |  |  | Total: | 47732.53