## Hoja 1
ISH030 | Ud | Aspirador híbrido.
Extractor estático mecánico, de 153 mm de diámetro y 415 mm de altura, de 250 m³/h de caudal máximo, en vivienda unifamiliar.
Descompuesto |  | Ud | Descomposición | Rend. | p.s. | Precio partida
mt20svi020a |  | Ud | Extractor estático mecánico, de 153 mm de diámetro y 415 mm de altura, de 250 m³/h de caudal máximo, 137 W de potencia máxima con motor de alimentación monofásica (230V/50Hz) y 900 r.p.m. de velocidad máxima. | 1 | 411764.79 | 411764.79
mt20svg100 |  | Ud | Material de fijación para ductos de ventilación. | 1 | 1578.35 | 1578.35
mo009 |  | h | Maestro 1ª montador. | 0.22 | 4331.77 | 952.99
mo075 |  | h | Ayudante montador. | 0.22 | 2951.66 | 649.37
|  | % | Medios auxiliares | 2 | 414945.5 | 8298.91
|  | % | Costes indirectos | 3 | 423244.41 | 12697.33
Coste de mantenimiento decenal: $ 61.031,84 en los primeros 10 años. |  |  |  |  | Total: | 435941.74