## Hoja 1
ISM023 | Ud |  | Rejilla para interiores.
Rejilla de aluminio anodizado, con lamas horizontales fijas, salida de aire con inclinación, lacada en color blanco RAL 9010, para ventilación mecánica.
Descompuesto |  | Ud |  | Descomposición | Rend. | p.s. | Precio partida
mt20sva152b |  | Ud |  | Rejilla de aluminio anodizado, con lamas horizontales fijas de aluminio extruido, salida de aire con inclinación, lacada en color blanco RAL 9010, para ducto de admisión o extracción, de 125 mm de diámetro. | 1 | 43219.1 | 43219.1
mo009 |  | h |  | Maestro 1ª montador. | 0.165 | 4331.77 | 714.74
mo075 |  | h |  | Ayudante montador. | 0.165 | 2951.66 | 487.02
|  | % |  | Medios auxiliares | 2 | 44420.86 | 888.42
|  | % |  | Costes indirectos | 3 | 45309.28 | 1359.28
Coste de mantenimiento decenal: $ 2.333,43 en los primeros 10 años. | [5 empty] | Total: | 46668.56