## Hoja 1
ISM023 | Ud | Rejilla para interiores.
Rejilla de aluminio anodizado, con lamas horizontales fijas, salida de aire con inclinación, color natural, para ventilación mecánica.
Descompuesto |  | Ud | Descomposición | Rend. | p.s. | Precio partida
mt20sva154a |  | Ud | Rejilla de aluminio anodizado, con lamas horizontales fijas, salida de aire con inclinación, color natural, para ducto de admisión o extracción, de 125 mm de diámetro. | 1 | 44126.59 | 44126.59
mo009 |  | h | Maestro 1ª montador. | 0.165 | 4331.77 | 714.74
mo075 |  | h | Ayudante montador. | 0.165 | 2951.66 | 487.02
|  | % | Medios auxiliares | 2 | 45328.35 | 906.57
|  | % | Costes indirectos | 3 | 46234.92 | 1387.05
Coste de mantenimiento decenal: $ 2.381,10 en los primeros 10 años. |  |  |  |  | Total: | 47621.97