## Hoja 1
ISM036 | Ud | Ventilador de extracción para techo.
Ventilador helicoidal para techo, con motor para alimentación monofásica.
Descompuesto |  | Ud | Descomposición | Rend. | p.s. | Precio partida
mt20svs040aE1 |  | Ud | Ventilador helicoidal para techo, con hélice de plástico reforzada con fibra de vidrio, cuerpo y sombrerete de aluminio, base de acero galvanizado y motor para alimentación monofásica a 230 V y 50 Hz de frecuencia, con protección térmica, aislamiento clase F, protección IP 65, de 835 r.p.m., potencia absorbida 0,22 kW, caudal máximo 3900 m³/h, nivel de presión sonora 52 dBA, con malla de protección contra la entrada de hojas y pájaros, para ducto de extracción de 450 mm de diámetro. | 1 | 423309.02 | 423309.02
mt20svs900k |  | Ud | Accesorios y elementos de fijación de ventilador para techo. | 1 | 149358.88 | 149358.88
mo009 |  | h | Maestro 1ª montador. | 4.409 | 4331.77 | 19098.77
mo075 |  | h | Ayudante montador. | 4.409 | 2951.66 | 13013.87
|  | % | Medios auxiliares | 2 | 604780.54 | 12095.61
|  | % | Costes indirectos | 3 | 616876.15 | 18506.28
Coste de mantenimiento decenal: $ 895.889,23 en los primeros 10 años. |  |  |  |  | Total: | 635382.43