## Hoja 1
ISM060 | Ud | Sombrerete para ventilación mecánica.
Sombrerete cónico de chapa galvanizada, para ducto de salida de 100 mm de diámetro exterior, para ventilación mecánica.
Descompuesto |  | Ud | Descomposición | Rend. | p.s. | Precio partida
mt20cvc100a |  | Ud | Sombrerete cónico contra la lluvia de chapa galvanizada, para ducto de salida de 100 mm de diámetro exterior y malla de protección contra la entrada de hojas y pájaros. | 1 | 43670.52 | 43670.52
mo018 |  | h | Maestro 1ª construcción. | 0.154 | 4195.23 | 646.07
mo103 |  | h | Jornal especializado de construcción. | 0.077 | 2853.4 | 219.71
|  | % | Medios auxiliares | 2 | 44536.3 | 890.73
|  | % | Costes indirectos | 3 | 45427.03 | 1362.81
Coste de mantenimiento decenal: $ 5.146,88 en los primeros 10 años. |  |  |  |  | Total: | 46789.84